## parts
RefDes	Name	Part	Value	Quantity	desc		Partnr	Distributor	Partnr ALT	Distributor ALT
B2	BR1225A/HB	Part 1	*	1
C1	CAP_0603	Part 1	100n	1
C2	CAP_0603	Part 1	100n	1
C3	CAP_0603	Part 1	100n	1
C4	CAP_0603	Part 1	100n	1
C5	CAP_0603	Part 1	100n	1
C6	CAP_0603	Part 1	100n	1
C7	CAP_0603	Part 1	100n	1
C8	CAP_0603	Part 1	100n	1
C9	CAP_0603	Part 1	10n	1
C10	CAP_0603	Part 1	100n	1
C11	CAP_1206	Part 1	4u7	1
C12	CAP_0603	Part 1	100n	1
C13	CAP_1206	Part 1	22u	1
C14	CAP_1206	Part 1	10u	1
C15	CAP_1206	Part 1	10u	1
C16	CAP_0805	Part 1	10u	1
C17	CAP_0805	Part 1	10u	1
C18	CAP_0603	Part 1	100n	1
C19	CAP_0603	Part 1	100n	1
C20	CAP_0603	Part 1	100n	1
C21	CAP_0603	Part 1	100p	1
C22	CAP_1206	Part 1	4u7	1
C23	CAP_0603	Part 1	100p	1
C24	CAP_1206	Part 1	4u7	1
C25	CAP_1206	Part 1	10u	1
C26	CAP_0603	Part 1	*	1
C27	CAP_0603	Part 1	47n	1
C28	CAP_1206	Part 1	*	1
D1	DIODE_0603	Part 1	LED GREEN	1	5V
D2	DIODE_0603	Part 1	LED GREEN	1	3V3
D3	DIODE_0603	Part 1	LED RED	1	ERROR
D4	DIODE_0603	Part 1	LED YELLOW	1	AUTO
J1	TSW-109-08-T-T-RA	Part 1	3*9 2.54mm angle header	1	3*9 2.54mm angle header
J2	TSW-109-08-T-T-RA	Part 1	3*9 2.54mm angle header	1	3*9 2.54mm angle header
J3	TSW-103-08-T-T-RA	Part 1	3*3 2.54mm angle header	1	3*3 2.54mm angle header
J4	TSW-103-08-T-T-RA	Part 1	3*3 2.54mm angle header	1	3*3 2.54mm angle header
J5	OSTTC020162	Part 1	3*1 2.54mm Term block	1	3*1 2.54mm Term block
J6	87230-5	Part 1	2*5 2.54mm angle header	1	2*5 2.54mm angle header
J7	90131-0129	Part 1	8*2 2.54mm header	1	8*2 2.54mm header
J8	644456-2	Part 1	2*1 2.54mm header	1	2*1 2.54mm header
J9	90131-0123	Part 1	2*3 2.54mm header	1	2*3 2.54mm header
J10	OSTVN03A150	Part 1	2*1 5.08mm Term block	1	2*1 5.08mm Term block
J11	644456-2	Part 1	2*1 2.54mm header	1	2*1 2.54mm header
J12	644456-2	Part 1	2*1 2.54mm header	1	2*1 2.54mm header
J13	644456-3	Part 1	3*1 2.54mm header	1	3*1 2.54mm header
L1	IND_0603	Part 1	*	1
L2	SRN6028	Part 1	3u3	1
L3	IND_1206	Part 1	*	1
Q1	ULN2003L	Part 1	ULN2003L	1
R1	RES_0603	Part 1	10K	1
R2	RES_0603	Part 1	43K	1
R3	RES_0603	Part 1	8K2	1
R4	RES_0603	Part 1	330R	1
R5	RES_0603	Part 1	120R	1
R6	RES_0603	Part 1	120R	1
R7	RES_0603	Part 1	120R	1
R8	RES_0603	Part 1	100K	1
R9	RES_0603	Part 1	1K	1
R10	RES_0603	Part 1	100K	1
R11	RES_0603	Part 1	1K	1
R12	RES_0603	Part 1	1K	1
R13	RES_0603	Part 1	470R	1
R14	RES_0603	Part 1	*	1
R15	RES_0603	Part 1	*	1
R16	RES_0603	Part 1	*	1
R17	RES_0603	Part 1	10R	1
R18	RES_0603	Part 1	10K	1
R19	RES_0603	Part 1	10K	1
RASP1	RASPBERRY_B+	Part 1	RASPBERRY_B+	1
U1	ATxmega128A1-AU	Part 1	ATxmega128A1-AU	1
U2	MAX485ESA	Part 1	MAX485ESA	1
U3	ST1S10Pxx	Part 1	ST1S10Pxx	1
U4	REG1117-3.3	Part 1	REG1117-3.3	1
U5	DS1307Z	Part 1	DS1307Z	1
U6	LM386M-1	Part 1	LM386M-1	1
U7	LM358D	Part 1	LM358D	1
U8	LM393D	Part 1	LM393D	1
Y1	TC38H	Part 1	32KHz	1
				79

## Pivot Table_parts_2
Value	Sum - Quantity
*	8
100K	2
100n	13
100p	2
10K	3
10n	1
10R	1
10u	5
120R	3
1K	3
2*1 2.54mm header	3
2*1 5.08mm Term block	1
2*3 2.54mm header	1
2*5 2.54mm angle header	1
22u	1
3*1 2.54mm header	1
3*1 2.54mm Term block	1
3*3 2.54mm angle header	2
3*9 2.54mm angle header	2
32KHz	1
330R	1
3u3	1
43K	1
470R	1
47n	1
4u7	3
8*2 2.54mm header	1
8K2	1
ATxmega128A1-AU	1
DS1307Z	1
LED GREEN	2
LED RED	1
LED YELLOW	1
LM358D	1
LM386M-1	1
LM393D	1
MAX485ESA	1
RASPBERRY_B+	1
REG1117-3.3	1
ST1S10Pxx	1
ULN2003L	1
Total Result	79

## cart__20160309025022
Quantity	Distrelec Article Number	Reference	Manufacturer	Manufacturer Article Number	Name	Availability	Stock	Expired On	My Single Price	My Subtotal	List Single Price	List Subtotal
2	30031609		KEMET	C0603C103K5RACTU	Kondensator 0.01 uF 50 VDC 0603	24 h	3690		0	48 Skr	0	96 Skr	0	48 Skr	0	96 Skr
20	30031672		KEMET	C0603C473K3RACTU	Kondensator 0.047 uF 25 VDC 0603	24 h	48000		0	36 Skr	7	16 Skr	0	36 Skr	7	16 Skr
10	30031788		KEMET	C1206C475K4PACTU	Kondensator 4.7 uF 16 VDC 1206	24 h	5985		1	47 Skr	14	67 Skr	1	47 Skr	14	67 Skr
10	16576817		Murata	GRM31CR71A106KA01L	Kondensator 10 uF 10 VDC 1206	24 h	2824		1	90 Skr	18	96 Skr	1	90 Skr	18	96 Skr
10	16576830		Murata	GRM21BR61E106KA73L	Kondensator 10 uF 25 VDC 0805	24 h	978		1	85 Skr	18	52 Skr	1	85 Skr	18	52 Skr
5	30031781		KEMET	C1206C226M8RACTU	Kondensator 22 uF 10 VDC 1206	24 h	1978		4	18 Skr	20	89 Skr	4	18 Skr	20	89 Skr
20	16575229		KEMET	C0603C101J5GAC7013	Kondensator 100 pF 50 VDC 0603	24 h	9398		0	04 Skr	0	73 Skr	0	04 Skr	0	73 Skr
10	30008867		Würth Elektronik	150060GS75000	Lysdiod SMD Grön 3.5 V 0603	24 h	3766		1	17 Skr	11	67 Skr	1	17 Skr	11	67 Skr
10	30008871		Würth Elektronik	150060YS75000	Lysdiod SMD Gul 2.4 V 0603	24 h	1942		1	17 Skr	11	67 Skr	1	17 Skr	11	67 Skr
10	30008869		Würth Elektronik	150060SS75000	Lysdiod SMD Röd 2.4 V 0603	24 h	3988		1	15 Skr	11	49 Skr	1	15 Skr	11	49 Skr
1	14835419		Phoenix Contact	MPT 0	5/3-2	54	Kopplingsplint PCB 3 P2.54 mm	24 h	410		10	30 Skr	10	30 Skr	10	30 Skr	10	30 Skr
2	14845038		Phoenix Contact	MKDSN 1	5/2-5	8	Kopplingsplint PCB 2 P5.08 mm	24 h	784		3	36 Skr	6	72 Skr	3	36 Skr	6	72 Skr
5	17330194		ST	ULN2003D1	Drivkrets SO-16	24 h	1487		3	07 Skr	15	35 Skr	3	07 Skr	15	35 Skr
1	17377187		Maxim	DS1307Z+	RTC-krets Seriell klocka +RAM SO-8	24 h	260		28	60 Skr	28	60 Skr	28	60 Skr	28	60 Skr
1	30022590		Texas Instruments	LM386MX-1/NOPB	Audio/video IC SO-8	24 h	2495		8	83 Skr	8	83 Skr	8	83 Skr	8	83 Skr
1	30018809		ST	ST1S10PHR	Switchregulator 3 A PowerSO-8	24 h	2479		18	20 Skr	18	20 Skr	18	20 Skr	18	20 Skr
1	17323736		Maxim	MAX3485CSA+	Interface-krets RS422/485 SO-8	24 h	249		26	50 Skr	26	50 Skr	26	50 Skr	26	50 Skr
20	16045025		KOA	RK73H1JTTD1002F	Motstånd SMD 10 kOhm ± 1 %	24 h	18209		0	15 Skr	3	07 Skr	0	15 Skr	3	07 Skr
20	16045173		KOA	RK73H1JTTD4302F	Motstånd SMD 43 kOhm ± 1 %	24 h	3935		0	15 Skr	3	07 Skr	0	15 Skr	3	07 Skr
20	16059727		Vishay	CRCW06038K20FKEA	Motstånd SMD 8.2 kOhm ± 1 % 0603	24 h	8998		0	31 Skr	6	14 Skr	0	31 Skr	6	14 Skr
20	16044564		KOA	RK73H1JTTD1200F	Motstånd SMD 120 Ohm ± 1 %	24 h	29927		0	15 Skr	3	07 Skr	0	15 Skr	3	07 Skr
20	16045264		KOA	RK73H1JTTD1003F	Motstånd SMD 100 kOhm ± 1 %	24 h	52445		0	15 Skr	3	07 Skr	0	15 Skr	3	07 Skr
20	16044309		KOA	RK73H1JTTD10R0F	Motstånd SMD 10 Ohm ± 1 %	24 h	9941		0	15 Skr	3	07 Skr	0	15 Skr	3	07 Skr
20	16044705		KOA	RK73H1JTTD4700F	Motstånd SMD 470 Ohm ± 1 %	24 h	11887		0	15 Skr	3	07 Skr	0	15 Skr	3	07 Skr
1	11064027		Würth Elektronik	7447789003	Drossel SMD 3.3 uH 3.42 A ±20%	24 h	35		17	00 Skr	17	00 Skr	17	00 Skr	17	00 Skr
1	11063995		Würth Elektronik	7447779003	Drossel SMD 3.3 uH 3.3 A ±20%	24 h	8		10	71 Skr	10	71 Skr	10	71 Skr	10	71 Skr
25	30031613		KEMET	C0603C104K3RACTU	Kondensator 0.1 uF 25 VDC 0603	24 h	3805		0	24 Skr	4	78 Skr	0	24 Skr	4	78 Skr